## SST-2FBHB1-A01
Hydrophone Bias Circuit Revised: Saturday, December 21, 2019
Revision: A
Item | Quantity | RefDes | Value | G8 P/N | Manu P/N | DK P/N | Cost (Q1)
1 | 2 | C2,C6 | 0.1u | C03-500-104 | C2012X7R1H104K085AA | 445-7534-1-ND‎ | 0.16
2 | 2 | C5,C9 | 10u | C04-250-106 | C3216X7R1E106M160AB‎ | 445-7706-1-ND | 0.7
3 | 1 | C7 | 4.7u | C04-350-475 | C3216X7R1V475K085AC‎ | 445-14805-1-ND | 0.83
4 | 1 | C8 | 22p | C03-500-220 | 08055A220JAT2A‎ | 478-1308-1-ND | 0.14
5 | 1 | C11 | 47u | C31-100-476-A | T494B476M010AT‎ | 399-3839-1-ND | 1.28
6 | 1 | F1 | PTC RESET FUSE 60V 50MA 1206 | N/A | 0ZCJ0005FF2E‎ | 507-1793-1-ND‎ | 0.12
7 | 1 | L2 | ACM9070-701-2PL-TL01 | L41-ACM9070-701-2PL-TL01 | ACM9070-701-2PL-TL01 | 445-2216-1-ND | 1.97
8 | 1 | L26 | BLM18PG471 | L01-BLM18PG471SN1 | BLM18PG471SN1D‎ | 490-5223-1-ND | 0.1
9 | 1 | R1 | 499k | R03-4993 | ERJ-6ENF4993V | P499KCCT-ND | 0.1
10 | 1 | R2 | 1k | R03-1001 | ERJ-6ENF1001V | P1.00KCCT-ND‎ | 0.1
11 | 2 | R3,R4 | 499 | R03-4990 | ERJ-6ENF4990V‎ | P499CCT-ND‎ | 0.1
12 | 1 | U1 | LT3080EST | U01-LT3080EST | LT3080EST#TRPBF‎ | LT3080EST#TRPBFCT-ND | 4.67
13 | 2 | N/A | CONN BNC JACK STR 75 OHM PCB | N/A | 112554 | ACX1965-ND | 5.6
[6 empty] | Total: | 32.87

## BOM
Hydrophone Bias Circuit Revised: Saturday, December 21, 2019
Revision: A
Item | Quantity | RefDes | Value | G8 P/N | Manu P/N
1 | 2 | C2,C6 | 0.1u | C03-500-104 | C2012X7R1H104K085AA
2 | 2 | C5,C9 | 10u | C04-250-106 | C3216X7R1E106M160AB‎
3 | 1 | C7 | 4.7u | C04-350-475 | C3216X7R1V475K085AC‎
4 | 1 | C8 | 22p | C03-500-220 | 08055A220JAT2A‎
5 | 1 | C11 | 47u | C31-100-476-A | T494B476M010AT‎
6 | 1 | F1 | PTC RESET FUSE 60V 50MA 1206 | N/A | 0ZCJ0005FF2E‎
7 | 1 | L2 | ACM9070-701-2PL-TL01 | L41-ACM9070-701-2PL-TL01 | ACM9070-701-2PL-TL01
8 | 1 | L26 | BLM18PG471 | L01-BLM18PG471SN1 | BLM18PG471SN1D‎
9 | 1 | R1 | 499k | R03-4993 | ERJ-6ENF4993V
10 | 1 | R2 | 1k | R03-1001 | ERJ-6ENF1001V
11 | 2 | R3,R4 | 499 | R03-4990 | ERJ-6ENF4990V‎
12 | 1 | U1 | LT3080EST | U01-LT3080EST | LT3080EST#TRPBF‎